## Sheet1
包河区质检院水电改造项目清单
序号 | 房间 | 项目 | 单位 | 数量 | 备注
1 | 511 | 原来线管电路拆除人工费 | M | 18
2 | 513 | 增加实验台插座线（BV4.0*3） | M | 10 | 包含线盒、φ20KBG管
|  | 拆除原来防爆灯人工费 | 盏 | 3
3 | 523 | 更改烟雾报警线路位置 | M | 6
|  | 更改气体报警线路（多股线）1.5*8芯 | M | 16 | PVC25×40线槽板
|  | 安装防爆灯（513拆除后安装） | 盏 | 3 | 2*40WLED防爆灯
|  | 配电箱移位1M人工费 | 项 | 1 | PVC50×80线槽板
|  | 实验台插座线（BV4.0*3） | M | 36 | PVC25×40线槽板
4 | 314 | 防爆灯及安装 | 盏 | 4 | 2*40WLED防爆灯
|  | 实验台插座线（BV4.0*3） | M | 53 | PVC25×40线槽板
|  | 烟雾报警线路（不含设备） | M | 22 | PVC25×40线槽板
|  | 14寸入墙式排风扇 | 台 | 1
|  | 更改水池给水管￠20PPR水管 | M | 1.5
5 | 416 | 实验台插座线（BV4.0*3） | M | 38 | PVC25×40线槽板
|  | 100*100*1.2桥架 | M | 39
|  | 电缆线（30KW）（从配电室引入） | M | 39
|  | 配电箱24位 | 个 | 1 | 380V4P总开，380V3P空开一个，220V2P空开2个，16A2孔电箱插座2个，16A3孔电箱插座2个
|  | 单独接地（四楼） | m | 22
|  | 增加空调线（BV4.0*3） | M | 16 | PVC25×40线槽板
|  | 实验台插座线（BV4.0*3） | M | 65 | PVC25×40线槽板
7 | 411 | 实验台插座线（BV4.0*3） | M | 15 | PVC25×40线槽板
8 | 413 | 增加空调线（BV4.0*3） | M | 5 | PVC25×40线槽板
|  | 实验台插座线（BV4.0*3） | M | 19 | PVC25×40线槽板
9 | 421 | 实验台插座线（BV4.0*3） | M | 72 | PVC25×40线槽板
|  | 烟雾报警线路（不含设备） | M | 30
|  | 安装防爆灯 | 盏 | 4 | 2*40WLED防爆灯
10 | 221 | ￠20PPR水管给水管 | M | 40
|  | 50耐酸碱PP管材，排水管 | M | 45
|  | 增加一台空调线（BV4.0*3） | M | 15 | PVC25×40线槽板
|  | 实验台插座线（BV4.0*3） | M | 52 | PVC20×30线槽板
| 219 | ￠20PPR水管给水管 | M | 40
|  | 50耐酸碱PP管材，排水管 | M | 45
|  | 增加一台空调线（BV4.0*3） | M | 12 | PVPVC25×40线槽板
|  | 实验台插座线（BV4.0*3） | M | 40 | PVC25×40线槽板
总价
| 备注: | 投标人现场自行勘查，满足使用单位提出的要求，以上工程量可以自行复核调整。中标后，不予调整
品牌：灯具飞利浦，线缆：铜泉 水管材料：联塑