## Sheet2
分部分项工程量清单计价表
工程名称:2019年土建、安装的零星维修 食化所
序号 | 房间号 | 项 目 名 称 | 项目特征 | 计量单位 | 工程数量
备注
1 | 511/513 | 墙体拆除 | 511与513之间24砖墙砌体拆除（8.4米*4.5米），垃圾外运,各投标人自行勘查现场，考虑报价 | 平方 | 38
|  | 地面恢复 | 511与513之间24宽墙体拆除后地面瓷砖铺贴，用黑色瓷砖平整铺贴，长度8.4米, 各投标人自行勘查现场，考虑报价 | 处 | 1
|  | 吊顶恢复 | 511与513之间墙体拆除后硅钙板吊顶被破坏了，需重新恢复，原来连接部分需重新修整，大约3米宽 各投标人自行勘查现场，考虑报价 | 平方 | 26
2 | 514 | 铝型材隔断 | 房间内指定位置 下面1.4米部分用乳白色铝合金隔板，上面用铝合金框架中间用8毫米透明玻璃，高度3.05米型号：80系列 品牌：凤铝铝材 各投标人自行勘查现场，考虑报价 | 平方 | 13 | 0
|  | 铝合金玻璃双开门 | 双开门尺寸1.6米*2.2米，隔断居中位置安装，锁具，拉手采用304不锈钢材质，玻璃：8mm，玻璃门均粘贴本单位标识，型号：80系列 各投标人自行勘查现场，考虑报价 | 樘 | 1
| 523 | 铝型材隔断 | 房间内指定位置 下面1.4米部分用乳白色铝合金隔板，上面用铝合金框架中间用8毫米透明玻璃，高度3.05米，型号：80系列 品牌：凤铝铝材 各投标人自行勘查现场，考虑报价 | 平方 | 20 | 0
| 421 | 墙体拆除 | 421房间内两道隔墙拆除每道长6.5米，宽4.5米，涉及施工中的管线等，需按业主要求处置，垃圾全部外运， 各投标人自行勘查现场，考虑报价 | 平方 | 76 | 0
|  | 新开门洞 | 在走廊处，按照业主指定墙体位置新开门洞（2米*2.4米）涉及施工中的管线等，施工方需按业主要求处置，垃圾外运， 各投标人自行勘查现场，考虑报价 | 个 | 1 | 0
|  | 新开窗洞 | 在走到墙体新开窗洞（1.7米*2米）涉及施工中的管线等，施工方需按业主要求完善，与其他窗一致 | 个 | 1 | 0
|  | 地砖及铺贴材料铲除 | 地面原地砖鼓起，需把地面铺贴的水泥砂浆4公分厚铲除，垃圾外运 | 平方 | 55 | 0
|  | 地砖铺贴 | 与原地面砖颜色相近，原墙面铲除及门洞门槛石部分用黑色瓷砖补贴 | 平方 | 73 | 0
|  | 新增大门 | 与其他原有门颜色一致，采用实木复合门，地面拆除后门槛石用黑色瓷砖补平（大门颜色采用鸭蛋青，各投标人自行观察）锁具等：名门 各投标人自行勘查现场，考虑报价 | 个 | 1
|  | 新增橱窗 | 与其他橱窗一致，窗边三边采用木窗套，颜色：鸭蛋青，台面使用20厚白麻石材，玻璃采用8mm钢化 中空玻璃 各投标人自行勘查现场，考虑报价 | 个 | 1
|  | 吊顶恢复 | 墙体拆除后硅钙板吊顶被破坏了，需重新恢复，原来连接部分需重新修整，大约3米宽 各投标人自行勘查现场，考虑报价 | 平方 | 40
| 416 | 铝型材隔断及推拉门 | 房间内指定位置 下面1.4米部分用乳白色铝合金隔板，上面用铝合金框架中间用8毫米透明玻璃，高度3.05米型号：80系列 品牌：凤铝铝材 隔断指定位置开设双开门玻璃推拉门，上轨道 各投标人自行勘查现场，考虑报价增加 | 平方 | 26 | 0
|  | 新开门洞 | 在走道墙体处，按照指定位置新开门洞（2米*2.4米）涉及施工中的管线等，需按业主要求处置，垃圾外运各投标人自行勘查现场，考虑报价 | 个 | 1 | 0
|  | 新开窗洞 | 在走廊墙体指定位置新开窗洞（1.7米*2米）涉及窗洞口管线等，需按业主要求处置，与其它窗一致，各投标人自行勘查现场，考虑报价 | 个 | 1 | 0
|  | 新增木门 | 与其它原有门颜色一致，采用实木复合材质，地面拆除后门槛石，用黑色瓷砖补平（大门颜色采用鸭蛋青，各投标人自行观察）锁具：名门 各投标人自行勘查现场，考虑报价 | 个 | 1 | 0
|  | 新增橱窗 | 与走廊其它橱窗外形一致，窗边采用木窗套，颜色：鸭蛋青，窗台面用20厚白麻石材，玻璃采用8mm中空钢化玻璃 各投标人自行勘查现场，考虑报价 | 个 | 1 | 0
| 419 | 铝型材隔断及推拉门 | 房间内指定位置 下面1.4米部分用乳白色铝合金隔板，上面用铝合金框架中间用8毫米透明固定玻璃，高度3.05米型号：80系列 品牌：凤铝铝材 隔断指定位置开设双开门玻璃推拉门，上轨道 各投标人自行勘查现场，考虑报价 | 平方 | 26 | 0
| 314/315 | 新增无框双开玻璃地弹门 | 在314与315中间走道位置，（2.4米*3.05米无框地弹门）使用12㎜钢化玻璃，门框部分采用304不锈钢包边， 在地面安装地弹簧，玻璃门均粘贴本单位标识，地弹簧品牌：GMT 各投标人自行勘查现场，考虑报价 | 平方 | 7.48 | 0
|  | 门禁系统 | 投标人需重新布线与原来门禁系统融入（各投标人自行勘察） | 项 | 1
9 | 219 | 铝型材隔断 | 房间内指定位置制作长3米，宽2.5米，高3.05米隔断，在业主指定的位置增加一扇0.9米*2米的单开门，隔断下端为1.4米部分用乳白色铝合金隔板，上端用铝合金框架中间用8毫米透明玻璃，铝合金材料型号：80系列 品牌：凤铝铝材 | 平方 | 24 | 0
|  | 铝合金玻璃单开门 | 门扇上端8mm钢化玻璃制作， 下端为1.4米部分用乳白色铝合金隔板，玻璃门均粘贴本单位标识，拉手和五金件均采用304不锈钢材质 铝合金型材型号：80系列 各投标人自行勘查现场，考虑报价 | 扇 | 1
|  | 高温台 | 国标5*5角钢制作框体，高密度饰面板封面，定做四个实验桌，桌台面需铺贴20厚白麻石材，四面磨边，台子规格宽600*长1000*高900 | 个 | 4
|  | 乳胶漆恢复 | 以上各拆除改造部分墙面恢复,各投标人自行勘查现场，考虑报价 | 项 | 1
|  | 合计 |  |  | 合计
【一点智慧清单先锋 V8.0.48】

## Sheet3
分部分项工程量清单计价表
工程名称:2019年土建、安装的零星维修 排灌大厅节水所
序号 | 房间号 | 项 目 名 称 | 项目特征 | 计量单位 | 工程数量 | 金额(元)
[6 empty] | 综合单价 | 合价 | 备注
1 | 西排灌大厅 | 工矿灯 | 1、按业主指定品牌、规格更换，具体自行勘查实验灯具 | 个 | 4 | 800 | 3200
| 西排灌大厅 | 墙洞水泥砂浆修补，乳胶漆修复 | 基层要求：1、起皮、粉化的内墙面原腻子铲除，用石膏粉、白水泥二遍满刮找补平，满滚一遍胶水，，砂纸打磨平 3、修复范围:自行勘察现场；. | m2 | 100 | 35 | 3500
2 | X102 | 日光灯管更换 | 1、按业主指定品牌、规格更换，具体自行勘查实验灯具 | 个 | 2 | 30 | 60 | 0
|  | 水槽龙头、软管更换 | 1、按业主指定品牌、规格更换，具体详见需更换的龙头及软管位置 | 项 | 1 | 170 | 170 | 0
|  | 塑钢固定玻璃 | 具体自行勘查需求 | 块 | 1 | 50 | 50 | 0
|  | 塑钢门的缝隙填充修复 | 具体自行勘查需求 | 樘 | 1 | 200 | 200 | 0
3 | X103 | 水槽龙头更换 | 1、按业主指定品牌、规格更换，具体详见需更换的龙头及软管位置 | 个 | 1 | 400 | 400 | 0
|  | 日光灯管更换 | 1、按业主指定品牌、规格更换，具体自行勘查实验灯具 | 个 | 2 | 30 | 60 | 0
|  | 塑钢窗月牙锁更换 | 1、按业主指定品牌、规格更换，具体自行勘查 | 个 | 2 | 50 | 100 | 0
4 | X104 | 日光灯管更换 | 1、按业主指定品牌、规格更换，具体自行勘查实验灯具 | 个 | 2 | 30 | 60 | 0
| X105 | 日光灯管更换 | 1、按业主指定品牌、规格更换，具体自行勘查实验灯具 | 个 | 1 | 30 | 30 | 0
[6 empty] | 小计 | 7830
1、以上面包灯、日光灯、工矿灯等都采用飞利浦
2、插座、开关等必须用公牛，线槽用联塑
3、龙头、下水、软管、三角阀选用埃美柯
4、锁具用名门、固特、卡贝
【一点智慧清单先锋 V8.0.48】