## 招标工程量清单封面
招标工程量清单封面
| 安徽省产品质量监督检验研究院节水所--雨污水改造工程 |  |  |  |  | 工程
招标工程量清单
招 标 人：
（单位盖章）
造价咨询人：
（单位盖章）
2022-10-13

## 招标工程量清单扉页
招标工程量清单扉页
|  | 安徽省产品质量监督检验研究院节水所--雨污水改造工程 |  |  |  |  | 工程
招标工程量清单
| 招 标 人： |  |  |  | 造价咨询人：
|  |  | （单位盖章） |  |  | （单位资质专用章）
| 法定代表人 或其授权人： |  |  |  | 法定代表人 或其授权人：
|  |  | （签字或盖章） |  |  | （签字或盖章）
| 编 制 人： |  |  |  | 复 核 人：
|  |  | （造价人员签字盖专用章） |  |  | （造价工程师签字盖专用章）
| 编 制 时 间： |  | 2022-10-13 |  | 复 核 时 间： | 2022-10-13

## 清单
安徽省产品质量监督检验研究院雨污水改造工程(清单)
序号 | 清单名称 | 位 置 | 清单特征 | 单位 | 工程量 | 综合单价 | 综合合价 | 备注
1 | 排灌楼室外排水工程：原污水管道改成雨水管道 | 排灌楼北面、东面 | 1、窨井内壁及井底，按雨水管道工程建筑规范要求粉刷，井底不得有积水 2、投标人现场勘查，复核工作量，自行报价。 | 米 | 160
2 | 排灌楼室外排水工程：原污水管道改成雨水管道 | 排灌楼南面 | 1、窨井内壁及井底，按雨水管道工程建筑规范要求粉刷，井底不得有积水 2、投标人现场勘查，复核工作量，自行报价。 | 米 | 120
3 | 窨井井盖标识处理 | 北面、南面、东面 | 1、井盖清洁、打磨原有标识，做标识字模，喷“雨”字于井盖上 2、排灌楼原污水管路上所有窨井 3、投标人现场勘查，复核工作量，自行报价。 | 座 | 40
4 | 新增两个污水窨井 | 排灌楼北面中段、西头两个厕所室外 | 1、结合原图管线工程及现场合适位置，确定窨井位置 2、窨井作业涉及的沥青砼路面开挖或绿化区树木移栽 3、按建筑规范要求，新建窨井施工，原厕所的外排管接入新窨井 4、恢复沥青砼路面及原绿化树木 5、投标人现场勘查，复核工作量，自行报价 | 座 | 2 |  |  | 窨井：800*800
5 | 200mm波纹管污水排管外接 | 从上面两个新增窨井处：做污水排管接入节能楼指定污水窨井内连通） | 1、绿化区内苗木移栽， 2、道路上沥青道路开挖深700mm ，坑底清理干净，不可有大颗粒硬物 3、按建筑规范埋设波纹管，恢复沥青路面、侧石、苗木等 4、投标人现场勘查，复核工作量，自行报价。 | 米 | 32
6 | 室内下水工程 | 排灌楼东四层、西二层 | 1、50mmPVC管室内墙体立面安装 2、楼层楼板开孔 3、50mmPVC管一层墙体开孔引到室外 4、原面盆接雨管旧管道封堵 5、面盆排水管接入新做下水立管 6、东边四层楼4路下水新做、西头二层楼7路下水新做 7、投标人现场勘查，复核工作量，自行报价。 | 米 | 109
7 | 室外下水工程 | 排灌楼北面、东面新做100mmPVC污水管（接上面立管的外围连通） | 1、100mmPVC 排水管工程 2、60m暗敷埋在绿化区内,30m靠墙明敷，做好室外埋管的的返水接入指定的新增二座污窨井 3、北面七路50mmPVC管一层墙体开孔引到室外散水坡，也需暗埋 4 投标人现场勘查，复核工作量，自行报价。 | 米 | 90
8 | 新增污水窨井 | 排灌楼东面厕所外 | 1、结合原图管线工程及现场合适位置，确定窨井位置 2、窨井作业涉及的砼路面开挖或绿化区树木移栽 3、按建筑规范要求，新建窨井施工，原厕所的外排管接入新窨井 4、恢复砼路面及原绿化树木 5、投标人现场勘查，复核工作量，自行报价 | 座 | 1 |  |  | 窨井：800*800
9 | 新增污水窨井外接工程 | 排灌楼东侧厕所外新增窨井处，做排水管连通化粪池） | 1、绿化区内苗木移栽，沥青路破除，道路开挖深700mm ，坑底清理干净，不可有大颗粒硬物 2、按建筑规范埋设200mm波纹管，恢复沥青路面、侧石、苗木等 3、投标人现场勘查，复核工作量，自行报价。 | 米 | 12
10 | 变更的污水管网末端接入雨水管网 | 排灌楼东北面 | 1、200mm波纹管雨水管外接入指定的雨水管井 2、结合原图管线工程及现场合适位置，确定雨排水管走向 3、作业涉及的沥青砼路面开挖或绿化区树木移栽 4、道路上沥青道路开挖深700mm ，坑底清理干净，不可有大颗粒硬物 5、按建筑规范埋设波纹管，恢复沥青路面、侧石、苗木等 6、投标人现场勘查，复核工作量，自行报价。 | 米 | 12
11 | 160污管改道 | 综合楼北面 | 1、100mmPVC因污管接入雨管，需要改道进入污水井 2、按指定线路，土方开挖，和草坪砖下拆除与恢复 3、投标人现场勘查，复核工作量，自行报价。 | 米 | 30
12 | 井盖打磨喷字 | 园区内各处 | 井盖清洁、按图或实际使用功能，将错误的井盖标识字打磨，喷“雨”或“污”或“阀”或“化粪池”“隔油池”字于井盖。颜色由业主指定 | 个 | 30
13 | 前期排查人工费用 |  | 整个改造项目 | 项 | 1 | 400 | 400 | 中标人支付
14 | 园区雨窨井和雨管路处理 | 整个改造项目 | 1、窨井内壁及井底，按建筑规范要求施工达标 2、混接的管线按要求切断、封堵、个别难以打开的井盖，负责修理打开 3、投标人现场勘查，复核工作量，自行报价。 | 项 | 1
15 | 雨污竣工图重新修改设计 | 整个改造项目 | 1、电子版、盖章纸版，设计资质章 | 项 | 1 | 3000 | 3000 | 中标人支付
16 | 补充损坏的、缺失铸铁井盖 | 整个改造项目 | 按实计入，按规范要求新购铸铁井盖更换,规格1000 | 个 | 9
17 | 施工、验收排查服务 | 整个改造项目 | 1、施工过程中，配合业主作业检查，合肥市河长办验收，开启全部井盖等要求服务（多次按通知来人） 2、投标人现场勘查，复核工作量，自行报价。 |  | 1
18 | 废井修复 |  | 土方回填、做混凝土及沥青路面 |  | 1
19 | 每个雨水收集币子加钢丝网 | 整个改造项目 | 1、304不锈钢钢丝网： 规格：孔12mm，丝1.0mm， 按路面篦子尺寸加工，固定在在雨篦子背面 | 个 | 35
合计
注：
1、投标人勘查现场，认真核实现场条件，全费用报价，施工满足合肥市雨污分流要求。
2、工期五天 3、质保期2年