## 招标工程量清单封面
招标工程量清单封面
安徽省产品质量监督检验研究院节水所--节能楼改造工程
招标工程量清单
招 标 人：
（单位盖章）
造价咨询人：
（单位盖章）
2022-11-29

## 招标工程量清单扉页
招标工程量清单扉页
安徽省产品质量监督检验研究院节水所--节能楼改造工程
招标工程量清单
| 招 标 人： |  |  |  | 造价咨询人：
|  |  | （单位盖章） |  |  | （单位资质专用章）
| 法定代表人 或其授权人： |  |  |  | 法定代表人 或其授权人：
|  |  | （签字或盖章） |  |  | （签字或盖章）
| 编 制 人： |  |  |  | 复 核 人：
|  |  | （造价人员签字盖专用章） |  |  | （造价工程师签字盖专用章）
| 编 制 时 间： |  | 2022-11-29 |  | 复 核 时 间： | 2022-11-29

## 清单
安徽省产品质量监督检验研究院节能楼改造工程（清单）
序号 | 位置 | 项目名称 | 项目特征 | 工程量 | 单位 | 单价 | 合价 | 备注
1 | 材料养护室 | 拆除隔墙 | 1、拆除净化板隔墙：规格：长4米、高2.5米 2、拆移并重新安装该房间挂式空调一台， 3、拆隔墙造成照明、插座电线路断开的后的连接恢复通电 4、拆两个隔墙之间的吊顶拆除后处理， 5、以上第1、4项拆墙、吊顶拆除之间的空档，按同隔墙、吊顶同材质恢复 6、具体详见现场为准 | 20 | m2
|  | 洞口封堵 | 1、做活页保温门（材质同房间隔墙墙体）具体详见现场为准 | 2 | 扇
2 | NF-02室 | 工作台拆除 | 1、室内混凝土工作台拆除，规格：长2.1米 2、该房间全部重新做环氧地坪漆（颜色由业主指定） 3、工艺要求按国家规范施工 4、拆除后乳胶漆修复 | 1 | 项
|  | 工作台修复 | 1、台面尺寸：长4.2米、宽0.8米 2、拆除原混凝土台面饰面，做木工板基层 3、1.2mm厚哑光304不锈钢包工作台台面，下翻10公分包侧边 4、工作台柜体内：新增加搁板分层，柜内地面做环氧地坪漆， 5、试验台柜门重新做，用UV板 6、工艺要求按国家规范施工 | 1 | 项
|  | 水池修复 | 1、两个水池内壁用1.2mm厚304不锈钢全内包，外翻延伸至水池侧边6公分 2、具体详见现场为准 3、两个池子上方的水管和龙头拆除重新做（九牧龙头） 4、具体详见现场为准 5、水池及试验台四周的瓷砖清洁处理 | 2 | 项
|  | 新建工作台 | 1、该试验台做法：参照房间已有混凝土台 台面尺寸：长3+2.5米、宽0.8米、高0.8米 2、台面用1.2mm厚不锈钢包工作台台面，下翻包边 3、柜体内加隔板，试验台柜地面做环氧地坪漆具体详见现场为准 4、增加一个排水地漏 | 1 | 项
|  | 不锈钢单盆 | 1、大号不锈钢单盆体水池 2、平面尺寸：长0.8米、宽0.45米（该盆体在工作台内），含上下水路 具体详见现场为准 | 1 | 项
|  | 新开门洞 | 1、指定位置新开门洞尺寸：高2.1米、宽1米 包括：洞口粉刷 、乳胶漆等 2、安装钢制防火保温门 (内芯为聚氨酯发泡或玻镁板） 3、加预制门过梁 | 1 | 项
3 | NF-03室 | 土建、水电 改造 | 1、原旧混凝土工作台拆除 2、该房间地面环氧地坪漆重新做 3、甲方指定位置加水龙头一个（品牌：九牧）单立柱大号陶瓷水池 ；另设 3个出水口，以上给水位置同步做下水管路） 4、增加一个排水地漏 5、具体详见现场为准 | 1 | 项
4 | NF-04室 | 电维修 | 1、电修复，保证照明、插座通电 2、工艺要求按国家规范施工 | 1 | 项
5 | BF-01室 | 工作间修建 | 1、原旧入室木门拆除 2、安装钢质防火保温门 门体尺寸：长2.6米、宽1.8米(材质：内芯为聚氨酯或玻镁板） 3、门洞口粉刷修复，乳胶漆修复 4、新加空调电源及插座一处 5、钢板试验台的除锈、防锈漆两遍、面漆两遍 6、增加一个立柱试验台盆，含给水及下水（以现场勘察为准） | 1 | 项
6 | X-101室 | 室内隔墙一 | 1、做75型轻钢龙骨石膏板隔墙隔墙：尺寸长6.5米、高3.2米到吊顶， 2、满批腻子两遍，乳胶漆二遍 3、甲方指定位置安装给水一处 以及下水管路到室外 4、工艺要求按国家规范施工 5、具体详见现场为准 | 1 | 项
|  | 室内隔墙二 | 1、尺寸：长4.8米、高3.2米 2、做90系列铝合金隔断墙安装，上玻下铝，玻璃厚度6mm，隔墙指定位置开一扇铝合金平开门，门规格、材质形式同隔断墙 3、甲方指定位置加给水一处，含下水管路到室外 4、工艺要求按国家规范施工 5、具体详见现场为准 | 1 | 项
7 | N0103室 | 幕墙开洞 | 1、原玻璃幕墙开洞：门洞尺寸：高2.1米、宽1米，幕墙外增加一个玻璃雨棚。 2、安装铝合金平开门，上玻璃下铝，90系列铝合金 3、门洞口不锈钢栏杆按1.4米长拆除并完善，室内的幕墙处45公分高的混凝土台修改到15公分高 4、门洞户外做道路硬化，道路尺寸：长5.米、宽1.2米、坡高0.15米，C20混凝土,室内同步做花纹钢板坡台阶 6、工艺要求按国家规范施工 | 1 | 项
|  | 室内隔墙 | 1、75型轻钢龙骨石膏板安装隔墙，隔墙尺寸：长6.6米、高3米，做两道墙体，隔墙内设保温防火岩棉 3、二樘实木复合对开门：2.1米*1.5米 （门体材质为实木芯）颜色为白色， 带执手名牌锁具 5、隔墙满批腻子两遍，乳胶漆二遍 | 1 | 项
| 节能楼 | 乳胶漆 | 节能楼指定位置乳胶漆修复 | 100 | 平方
|  | 合 计 | [5 empty] | 以上维修，对于污染的位置，负责乳胶漆修复，就不在每个子目里提到